## Planilha Modelo - SEP
PREFEITURA MUNICIPAL DE UBIRAJARA
PLANILHA ORÇAMENTÁRIA
|  | OBRA: PAVIMENTAÇÃO E RECAPEAMENTO |  |  |  |  | BDI: 25%
|  | LOCAL: DIVERSAS RUAS DO MUNICÍPIO |  |  | SINAPI: 07/2017 Ñ DESONERADO
SINAPI | ITEM | DESCRIÇÃO | QTD. | UN. | P.UNIT. | TOTAL S/ BDI | TOTAL C/ BDI | %
1 |  | SERVIÇOS PRELIMINARES
74209/1 | 1.1 | PLACA DE OBRA EM CHAPA DE AÇO GALVANIZADO | 6 | m² | 320 | 1920 | 2400 | 1.5896
SUB TOTAL | [5 empty] | 1920 | 2400 | 1.5896
2 |  | PAVIMENTAÇÃO
2.1 |  | TERRAPLENAGEM
74205/1 | 2.1.1 | ESCAVACAO MECANICA DE MATERIAL 1A. CATEGORIA, PROVENIENTE DE CORTE DE SUBLEITO (C/TRATOR ESTEIRAS 160HP) | 808.2 | m³ | 1.2 | 969.84 | 1212.3 | 0.80297
72899 | 2.1.2 | TRANSPORTE DE ENTULHO COM CAMINHÃO BASCULANTE 6 M3, RODOVIA PAVIMENTADA, DMT ATE 0,5 KM | 808.2 | m³ | 4.2 | 3394.44 | 4243.05 | 2.8104
2.2 |  | PAVIMENTO
72961 | 2.2.1 | REGULARIZAÇÃO E COMPACTAÇÃO DO SUBLEITO ATÉ 20 CM DE ESPESSURA | 2694 | m² | 1.2 | 3232.8 | 4041 | 2.6766
72911 | 2.2.2 | BASE DE SOLO ESTABILIZADO SEM MISTURA, COMPACTACAO 100% PROCTOR NORMAL, EXCLUSIVE ESCAVACAO, CARGA E TRANSPORTE DO SOLO | 808.2 | m³ | 10 | 8082 | 10102.5 | 6.6914
72945 | 2.2.3 | IMPRIMACAO DE BASE DE PAVIMENTACAO COM ADP CM-30 | 2694 | m² | 4.4 | 11853.6 | 14817 | 9.8141
72943 | 2.2.4 | PINTURA DE LIGAÇÃO COM EMULSÃO RR-2C | 2694 | m² | 1.2 | 3232.8 | 4041 | 2.6766
72887 | 2.2.5 | TRANSPORTE COM CAMINHÃO BASCULANTE 6 M3 | 4041 | m³xkm | 1 | 4041 | 5051.25 | 3.3457
95990 | 2.2.6 | CONSTRUÇÃO DE PAVIMENTO COM APLICAÇÃO DE CONCRETO BETUMINOSO USINADO A QUENTE (CBUQ), CAMADA DE ROLAMENTO, COM ESPESSURA DE 3,0 CM  EXCLUSIVE TRANSPORTE. AF_03/2017 | 80.82 | m³ | 775 | 62635.5 | 78294.375 | 51.8585
SUB TOTAL | [5 empty] | 97441.98 | 121802.475 | 80.6761
3 |  | DRENAGEM
94267 | 3.1 | GUIA (MEIO-FIO) E SARJETA CONJUGADOS DE CONCRETO, MOLDADA IN LOCO EM TRECHO RETO COM EXTRUSORA, GUIA 13 CM BASE X 22 CM ALTURA, SARJETA 30 CM BASE X 8,5 CM ALTURA. AF_06/2016 | 695.74 | m | 30 | 20872.2 | 26090.25 | 17.2809
SUB TOTAL | [5 empty] | 20872.2 | 26090.25 | 17.2809
4 |  | ACESSIBILIDADE
94991 | 4.1 | EXECUÇÃO DE PASSEIO (CALÇADA) OU PISO DE CONCRETO COM CONCRETO MOLDADO IN LOCO, USINADO, ACABAMENTO CONVENCIONAL, NÃO ARMADO. AF_07/2016 | 0.5 | m³ | 390 | 195 | 243.75 | 0.16145
SUB TOTAL | [5 empty] | 195 | 243.75 | 0.16145
5 |  | SINALIZAÇÃO
72947 | 5.1 | SINALIZACAO HORIZONTAL COM TINTA RETRORREFLETIVA A BASE DE RESINA ACRILICA COM MICROESFERAS DE VIDRO | 13.5 | m² | 26.11 | 352.485 | 440.6062 | 0.29184
4 S 06 202 11 |  | CONFECÇÃO PLACA SINALIZAÇÃO TOT. REFLETICA | 0.3 | m² | 236.14 | 70.842 | 88.5525 | 0.058653
4 S 06 203 01 |  | CONFECÇÃO SUPORTE E TRAVESSA P/PLACA SINALIZ. | 3.25 | kg | 78.62 | 255.515 | 319.3938 | 0.21155
SUB TOTAL | [5 empty] | 352.485 | 440.6062 | 0.29184
TOTAL DA OBRA | [5 empty] | 120234.18 | 150977.0812 | 99.5467
Ubirajara, 06 de Novembro de 2017
Reinaldo Ap. Silva Filho
Engenheiro Civil
Crea/SP 5069369000
ART: 28027230172740077

## Cronograma Modelo - SEP
CRONOGRAMA FÍSICO - DESEMBOLSO E APLICAÇÃO DOS RECURSOS
GOVERNO DO ESTADO DE SÃO PAULO
Secretaria da Casa Civil |  |  |  |  | MUNICÍPIO
Alvinlândia
OBRA: |  |  |  |  | PRAZO PROPOSTO |  |  |  | DATA BASE:
| Infraestrutura Urbana - Recapeamento e Pavimentação Asfáltica |  |  |  | INÍCIO: data da assinatura do convênio |  |  |  | 2017-02-19
FINAL: 720 dias a partir da data da assinatura do convênio
ITEM | SERVIÇOS | UNIDADE | 1a. ETAPA |  | 2a. ETAPA |  | 3a. ETAPA
|  |  | PERÍODO: 720 dias |  | PERÍODO: 0 dias |  | PERÍODO: 0 dias |  | TOTAL
|  |  | PRAZO DE LIBERAÇÃO: em até 30 dias após a assinatura do convênio | PRAZO DE EXECUÇÃO: 690 dias | PRAZO DE LIBERAÇÃO: em até 0 dias após a aprovação da prest.contas da parcela anterior | PRAZO DE EXECUÇÃO: 0 dias | PRAZO DE LIBERAÇÃO: em até 0 dias após a aprovação da prest.contas da parcela anterior | PRAZO DE EXECUÇÃO: 0 dias
1 | SERVIÇOS PRELIMINARES | m2 | #REF! | [5 empty] | 2400
|  | R$ | 2400
2 | RECAPEAMENTO | m2 | #REF! | [5 empty] | #REF!
|  | R$ | #REF!
3 | PAVIMENTAÇÃO | m2 | 2694 | [5 empty] | 121802.475
|  | R$ | 121802.475
4 | PASSEIO PÚBLICO | m2 | #REF! | [5 empty] | #REF!
|  | R$ | #REF!
5 | DRENAGEM | m | 695.74 | [5 empty] | 26090.25
|  | R$ | 26090.25
0
RECURSOS ESTADUAIS |  |  | 370000 | [5 empty] | 370000
RECURSOS PRÓPRIOS |  |  | #REF! | [5 empty] | #REF!
T O T A L |  |  | #REF! | [5 empty] | #REF!
ASSINATURA: _______________________
Reinaldo Aparecido da Silva Filho
CREA: 5069369000