## PLANILHA ORÇAMENTÁRIA
PLANILHA ORÇAMENTÁRIA
PREFEITURA MUNICIPAL DE UBIRAJARA - SP.
INFRAESTRUTURA URBANA
Endereço: Praça Antônio de Jesus Bocardi e Praça Porcino, Ubirajara - SP, 17440-000
Referência: CPOS 176 - DESONERADA
ítem | Código | Descrição dos serviços | Unid. | Quant. | Custo Unit. | Custo Total s/ BDI | Custo Total com BDI | % Item
20%
1 | SERVIÇOS PRELIMINARES
1.2 | 02.08.020 | Placa de identificação para obra de lona em metalon | m² | 6 | 278.75 | 1672.5 | 2007 | 1.939%
CUSTO TOTAL DO ITEM | [5 empty] | 1672.5 | 2007 | 1.939%
2 | SERVIÇOS DE PASSEIO PÚBLICO
2.1 | 06.11.020 | Reaterro manual para simples regularização sem compactação | m³ | 118.677 | 5.81 | 689.51 | 827.41 | 0.7993%
2.2 | 17.05.100 | Piso com requadro em concreto simples com controle de fck= 25 MPa | m³ | 19.7795 | 625.29 | 12367.92 | 14841.5 | 14.34%
2.3 | 33.06.020 | PINTURA - Acrílico para pisos cimentados (rampas e calçadas) | m² | 395.59 | 15.72 | 6218.67 | 7462.4 | 7.209%
CUSTO TOTAL DO ITEM | [5 empty] | 19276.1 | 23131.31 | 22.35%
4 | SERVIÇOS DE ILUMINAÇÃO
4.1 | 33.07.102 | Esmalte a base de água em estrutura metálica | m² | 46 | 31.33 | 1441.18 | 1729.42 | 1.671%
4.2 | 41.11.721 | Luminária LED retangular para poste de 6250 até 6674 lm, eficiência mínima 113 lm/W | unid | 64 | 882.61 | 56487.04 | 67784.45 | 65.48%
4.3 | 41.10.070 | Cruzeta reforçada em ferro galvanizado para fixação de quatro luminárias | unid | 16 | 461.43 | 7382.88 | 8859.46 | 8.559%
CUSTO TOTAL DO ITEM | [5 empty] | 65311.1 | 78373.33 | 75.71%
TOTAL GERAL | [5 empty] | 103511.64 |  | 100%
UBIRAJARA, 16 DE DEZEMBRO DE 2019
REINALDO AP. SILVA FILHO
ENGENHEIRO CIVIL
CREA/SP 5069369000
ART Nº 28027230191644787